## Sheet1
U[V] |  | x | P[mbar]=10x | Pressure (from look-up table) | Calculated Pressure (U >0.5V) | Calculated Pressure (U <=0.5V)
0.25 |  | -9 |  | 1e-09 | 7.6406e-09 | 1e-09
0.5 | 89 | -8.1057 |  | 7.8399e-09 | 1.0291e-08 | 7.8397e-09
1 | 102 | -7.6829 | 2e-08 | 2.0753e-08 | 1.8668e-08
1.5 | 113 | -7.3252 |  | 4.7293e-08 | 3.3865e-08
2 | 122 | -7.0325 |  | 9.2785e-08 | 6.1433e-08
2.5 | 130 | -6.7724 |  | 1.689e-07 | 1.1144e-07
3 | 138 | -6.5122 |  | 3.0747e-07 | 2.0216e-07
3.5 | 145 | -6.2846 |  | 5.1933e-07 | 3.6673e-07
4 | 153 | -6.0244 | 9e-07 | 9.4539e-07 | 6.6527e-07
4.5 | 161 | -5.7642 |  | 1.721e-06 | 1.2068e-06
5 | 169 | -5.5041 |  | 3.1328e-06 | 2.1893e-06
5.5 | 175 | -5.3089 |  | 4.9097e-06 | 3.9715e-06
6 | 182 | -5.0813 |  | 8.2928e-06 | 7.2044e-06
6.5 | 190 | -4.8211 |  | 1.5096e-05 | 1.3069e-05
7 | 196 | -4.626 |  | 2.3658e-05 | 2.3708e-05
7.5 | 204 | -4.3659 |  | 4.3067e-05 | 4.3008e-05
8 | 211 | -4.1382 |  | 7.2743e-05 | 7.8019e-05
8.5 | 218 | -3.9106 |  | 0.00012287 | 0.00014153
9 | 224 | -3.7154 |  | 0.00019255 | 0.00025674
9.5 | 230 | -3.5203 |  | 0.00030177 | 0.00046575
10 | 239 | -3.2276 |  | 0.00059205 | 0.00084489